## Blad1
Vragenformulier betreffende de elektrische uitrusting van machines
Naam van fabrikant/leverancier
Naam van eindgebruiker
Nummer van de aanbesteding / opdracht |  | Datum
Type of machine |  | Serienummer
1. Bijzondere omstandigheden (zie hoofdstuk 11)
a) Moet de machine werken in de buitenlucht? | Ja | Nee
b) Wordt de machine gebruikt voor de bewerking, verwerking of productie van ontplofbare of brandbare materialen? | Ja/Nee | Indien ja, specificatie
c) Moet de machine werken in een ruimte met ontploffings- of brandgevaar? | Ja/Nee | Indien ja, specificatie
d) Kan de machine bij de verwerking of productie van bepaalde materialen bijzondere gevaren met zich meebrengen? | Ja/Nee | Indien ja, specificatie
e) Is de machine bedoeld voor gebruik in mijnen? | Ja | Nee
2. Elektrische voeding en daarmee samen-hangende omstandigheden (zie 4.3)
a) Verwachte spanningsschommelingen (indien meer dan ±10 %)
b) Anticipated frequency fluctuations (if more than ±2 %) | Continu | Kortdurend
c) Geef mogelijke toekomstige wijzigingen in de elektrische uitrusting aan waarvoor de eisen voor de elektrische voeding zullen moeten worden aangescherpt.
d) Specificeer spanningsonderbrekingen in de voeding indien langer dan gespecificeerd in hoofdstuk 4, waar de elektrische uitrusting onder zulke omstandigheden moet blijven werken.
3. Omgevings- en bedrijfsomstandigheden (zie 4.4)
a) Elektromagnetische omgeving (zie 4.4.2) | Woonomgeving, commerciële omgeving of omgeving met lichte industrie | Industriële omgeving
Bijzondere bedrijfsomstandigheden of eisen
b) Omgevingstemperatuurbereik
c) Luchtvochtigheidsbereik
d) Hoogteligging
e) Bijzondere omgevingsomstandigheden (bijvoorbeeld corrosieve omgevingslucht, stoffige of vochtige omgeving)
f) Straling
g) Trillingen, schokken
h) Bijzondere eisen voor installatie en bedrijf (bijvoorbeeld brandvertragende elektrische leidingen)
i) Transport en opslag (bijvoorbeeld temperatuur buiten het bereik zoals gespecificeerd in 4.5)
4. Inkomende elektrische voeding
Specificeer voor elke voedingsbron:
a) Nominale spanning (V) | Wisselspanning | Gelijkspanning
het aantal fasen
Frequentie
Ideële kortsluitstroom aan het voedingspunt naar de machine (kA effectief) (zie ook punt 2)
b) Type aarding van de voeding (zie IEC 60364-1) | TN (stelsel op één punt rechtstreeks geaard, met een rechtstreeks op dat punt aangesloten beschermings- leiding (PE)); specificeren indien het geaarde punt het sterpunt of een ander punt is | TT (stelsel op één punt rechtstreeks geaard maar zonder aansluiting van de beschermingsleiding (PE) van de machine op dat aardingspunt van het systeem
IT (stelsel dat niet rechtstreeks is geaard)
c) Moet de elektrische uitrusting worden verbonden met een nulleider (N) van de voeding? (zie 5.1) | Ja | Nee
d) Netscheider
Is onderbreking van de nulleider (N) vereist? | Ja | Nee
Is een uitneembare verbinding voor het onderbreken van de nulleider (N) vereist? | Ja | Nee
Type netscheider dat moet zijn aangebracht
5. Bescherming tegen elektrische schok (zie hoofdstuk 6)
a) Welke van de volgende categorieën van personen moet tijdens normaal bedrijf van de uitrusting toegang hebben tot het binnenste van omhulsels? | Elektrotechnisch deskundigen | Elektrotechnisch voldoende onderrichte personen
b) Moeten sloten met uitneembare sleutels zijn geleverd voor het sluiten van deuren of afschermingen? (zie 6.2.2) | Ja | Nee
6. Beveiliging van uitrusting (zie hoofdstuk 7)
a) Verstrekt de gebruiker of de leverancier de overstroombeveiliging van de voedingsleidingen? (zie 7.2.2)
Type en toegekende waarden van overstroombeveiligingen
b) Grootste (kW) driefasewisselstroommoter die direct mag aanlopen
c) Mag het aantal motor overbelastingsbeveiligingstoestellen worden verminderd? (zie 7.3) | Ja | Nee
7. Bediening
Geef voor draadloze besturingssystemen de vertraging aan voordat bij afwezigheid van een geldig signaal de automatische stopzetting van de machine in werking treedt.
8. Bedieningsinterface en op de machine aangebrachte besturingstoestellen (zie hoofdstuk 10)
Speciale voorkeurkleuren (bijvoorbeeld voor afstemming op reeds aanwezige machines) | Start | Stop
Anders:
9. Schakelmaterieel
Beschermingsgraad van omhulsels (zie 11.3) of bijzondere voorwaarden
10. Bedrading (zie hoofdstuk 10)
Moet er voor de geleiders een specifieke identificatiemethode worden toegepast (zie 13.2.1) | Ja | Nee
Type
11. Accessoires en verlichting (zie hoofdstuk 13)
a) Is een specifiek type contactdoos vereist? | Ja | Nee
Indien ja, welk type?
b) Moeten de contactdozen ten behoeve van onderhoud zijn voorzien van aanvullende bescherming door het gebruik van aardlekschakelaars? | Ja | Nee
c) Waar de machine is uitgerust met plaatselijke verlichting: | Maximaal toegelaten spanning (V) | Geef, indien de spanning naar de verlichtingsinstallatie niet rechtstreeks van de voeding wordt verkregen, de voorkeurspanning aan
12. Markeringen, waarschuwingen en referentie-aanduidingen (zie hoofdstuk 16)
a) Identificatie naar functie (zie 16.3)
Specificaties:
b) Opschriften/speciale merktekens | Op elektrische uitrusting? | In welke taal?
c) Certificeringsmerkteken | Ja | Nee
Indien ja, welk?
13. Technische documentatie (zie hoofdstuk 17)
a) Technische documentatie (zie 17.1) | Op welke informatiedrager? | In welke taal?
b) Afmetingen, plaats en doel van door de verbruiker te verstrekken leidingkokers, open kabelrekken of kabelondersteuningen (zie 17.5)
c) Geef aan of bijzondere beperkingen aan de afmetingen of het gewicht invloed hebben op het vervoer van een bepaalde machine of bepaald schakelmaterieel naar de plaats van opstelling | Maximale afmetingen lxwxh | Maximaal gewicht
d) Wordt bij speciaal gebouwde machines een certificaat meegeleverd van bedrijfsbeproevingen van de belaste machine? | Ja | Nee
e) Wordt bij andere machines een certificaat meegeleverd van typebeproevingen tijdens bedrijf van een belast prototype van de machine? | Ja | Nee